## Capacitor
Lab 2 Reactance of a capacitor measurements
f | R | VA | VB | VA-VB | I (estimated) | C | X (ideal) | X (measured)
100 | 470 | 3.3 | 2.83 | 0.47 | 1 | 0.47 | 3386.2754 | 2830
500 | 470 | 3.3 | 2 | 1.3 | 2.766 | 0.47 | 677.2551 | 723.0769
720 | 470 | 3.3 | 1.7 | 1.6 | 3.4043 | 0.47 | 470.316 | 499.375
1000 | 470 | 3.3 | 1.4 | 1.9 | 4.0426 | 0.47 | 338.6275 | 346.3158
Hz | ohms | V p-p | V p-p | V p-p | mA p-p | µF | ohms | ohms

## LED
Lab 2 LED response curve
R | VA | VB | VA-VB | I | P
149.8551 | 3.3 | 1.7 | 1.6 | 10.677 | 18.1509
220 | 3.3 | 1.6 | 1.7 | 7.7273 | 12.3636
470 | 3.3 | 1.4 | 1.9 | 4.0426 | 5.6596
690 | 3.3 | 1.3 | 2 | 2.8986 | 3.7681
22000 | 3.3 | 0 | 3.3 | 0.15 | 0
ohms | V (ave) | V (ave) | V (ave) | mA (ave) | mW